## Orçamento_Perfuração
ANEXO VI - PLANILHA ORÇAMENTÁRIA
OBRA: | Construção de poço tubular profundo |  |  | REFERÊNCIAS
LOCAL: | Centro de Reservação do Cedrinho |  |  | DAEE/DPO/PTA
12/2023
ITEM | DESCRIÇÃO | UN | QUANT. | P. UNIT.(R$) | TOTAL(R$)
1 | DTM- transporte, instalação e remoção dos equipamentos | Vb | 1 |  | 0
2 | Perfuração:
| -0 a 35m- Ø 32"- arenito argiloso | m | 35 |  | 0
| -35 a 320m- Ø24"- arenito | m | 285 |  | 0
3 | Perfilagem elétrica (Disponibilidade, km e m/perfurados):
| -Raios gama (API), indução elétrica (IEL), SP e sônico | m | 320 |  | 0
| -Perfil cáliper com resolução de 4 braços | m | 320 |  | 0
4 | Fornecimento e colocação da coluna de revestimento:
A-Tubos lisos
| Aço preto, Std, Ø26”, esp.9,52mm, solda | m | 35 |  | 0
| Aço preto, Sch 30, Std Ø 14”, esp. 9,52mm, R/L | m | 248 |  | 0
B- Filtros
| -Espiralado inox AISI 304, super reforçado, abertura 0,75 mm perfil em V, Ø 14" | m | 72 |  | 0
5 | Fornecimento e colocação do pré filtro:
| -Tipo pérola de 1,0 a 2,0 mm | m³ | 61 |  | 0
6 | Preenchimento do(s) espaço(s) anular(es) com pasta de cimento: | m³ | 6 |  | 0
-Intervalo de 0 a 35 m- (32"x26)
7 | Desenvolvimento:
| - Ar comprimido | h | 10 |  | 0
| -Bombeamento | h | 10 |  | 0
| -Jateamento | h | 10 |  | 0
8 | Ensaios de vazão:
| -Rebaixamento vazão máxima | h | 24 |  | 0
| -Escalonado | h | 4 |  | 0
9 | Tubo de recarga de pré-filtro | m
10 | Desinfecção | Vb | 1 |  | 0
11 | Laje de proteção | Vb | 1 |  | 0
12 | Teste de verticalidade e alinhamento | Vb
13 | Endoscopia
| Com visada de fundo e lateral | m | 320 |  | 0
14 | Análise d’água:
| -Físico- química | Vb | 1 |  | 0
| -Bacteriológica | Vb | 1 |  | 0
15 | Produtos químicos | kg
16 | Relatório Final | Vb | 1 |  | 0
17 | Equipamento completo de bombeamento | Vb
TOTAL |  |  |  |  | 0

## Orçamento
ANEXO VI - PLANILHA ORÇAMENTÁRIA
OBRA: | Construção de poço tubular profundo |  |  | REFERÊNCIAS
LOCAL: | Centro de Reservação do Cedrinho |  |  | DAEE/DPO/PTA
12/2023
ITEM | DESCRIÇÃO | UN | QUANT. | P. UNIT. | TOTAL
1. | Bomba Submersa:- Vazão: -200m³/h: -Altura manométrica: | un | 2 |  | 0
2. | Cabo: |  | 1
| - Padrão "Soft Starter" trifásico, c/amperímetro, voltímetro, relê falta de fase e nível, eletrodos e para raios | un |  |  | 0
| -Tensão: 380/440 Volts |  |  |  | 0
3. | Cabo:
| -Tipo: condutores unipolar redondo 0,6/1 KV- 2x95,0 mm² | m | 1200 |  | 0
| -Tipo: cabo para rele de nível -2x2,50 mm² | m | 200 |  | 0
4. | Tubo edutor e conexões:
| - Material: Tubo de aço galvanizado, R/L, Ø 8", esp. 8,18 mm | m | 180 |  | 0
5. | Tubo piezométrico:
6. | Conexões:
| -Válvula de retenção horizontal de bronze, Ø: 8" | un | 1 |  | 0
| - Registro de gaveta de bronze, Ø:8" | un | 1 |  | 0
| - Registro de esfera de bronze, Ø: | un
| - Curva, Ø:8" | un | 3 |  | 0
| - União, Ø:8" | un | 1 |  | 0
| - Niples, Ø:8" | un | 3 |  | 0
7. | Emenda de cabo elétrico: | un | 3 |  | 0
8. | Hidrômetro, Ø:6” | un | 3 |  | 0
9. | Taxa de instalação: | un | 1 |  | 0
10. | Cinta galvanizada para fixação do cabo de força no tubo edutor: | un | 30 |  | 0
TOTAL | (Seiscentos e sessenta e quatro mil, novecentos e setenta e oito reais) |  |  |  | 0

## Cronograma
ANEXO VII - CRONOGRAMA FÍSICO FINANCEIRO
OBRA: | PERFURAÇÃO E COMPLETAÇÃO DE POÇO TUBULAR PROFUNDO |  | REFERÊNCIAS
LOCAL: | Centro de Reservação do Cedrinho |  | DAEE/DPO/PTA
12/2023
ITEM | DESCRIÇÃO | 30 dias | 60 dias
1 | DTM - Transporte, instalação e remoção dos equipamentos
2 | Perfuração de 0 a 35m. -Ø 32”- arenito argiloso
3 | Perfuração de 35 a 320m. -Ø 24"- em arenito
4 | Aço preto, Std Ø 26”, esp 9,52 mm, 35 m, solda
5 | Cimentação espaço 32”x 26” - 6 m3
6 | Perfilagem elétrica – 320 metros
7 | Perfil cáliper- 320 m
8 | Coluna de Produção- tubos lisos e filtros-320 m
9 | Pré-filtro- 61 m³
10 | Desenvolvimento – 30 horas
11 | Teste de bombeamento – 28 horas
12 | Endoscopia -320 m
13 | Desinfecção, laje análise d'água, relatório final
14 | Equipamento de bombeamento
| SUB-TOTAL | 0 | 0
| % ACUMULADA(* ) | #DIV/0! | #DIV/0!
TOTAL GERAL |  | 0
- Valores reais
( *) Porcentagem da obra a ser executada